## Sheet1
T45C02超载工况-后驱计算
总质量 | 6000 | kg | 整车轴距 | 3360 | mm
前轴荷 | 2278 | kg | 前轮距 | 1615 | mm
后轴荷 | 3722 | kg | 后轮距 | 1570 | mm
|  |  | 轮距-均值 | 1592.5 | mm
|  |  | 整车质心高 | 1091 | mm
单侧轮胎质量 | 40.61 | kg
重力加速度 | 9.8066 | m/s^2
工况1 | 高倍载荷 | 3.5 | g
工况2 | 单边过坎 | 2 | g-x | 3 | g-z
工况3 | 双边过坎 | 2 | g-x | 3 | g-z
工况4 | 前进制动 | 1.1 | g-x | 1 | g-z | 1.1 | R_FX/FY
工况5 | 倒车制动 | 1.1 | g-x | 1 | g-z | 1.1 | R_FX/FY
工况6 | 前进加速 | 0.6 | g
工况7 | 右转极限 | 1 | g
后桥-加载 | 高倍载荷 | 单边过坎-左 | 双边过坎 | 前进制动 | 倒车制动 | 前进加速 | 右转极限
左轮-接地-Fx | 0 | 0 | 0 | 8516.3926 | -31633.9939 | -17651.97 | 0
左轮-接地-Fy | 0 | 0 | 0 | 0 | 0 | 0 | 36500.3513
左轮-接地-Fz | 63875.6148 | 54750.5269 | 54750.5269 | 7742.1751 | 28758.1762 | 16047.2455 | 36500.3513
右轮-接地-Fx | 0 | 0 | 0 | 8516.3926 | -31633.9939 | -17651.97 | 0
右轮-接地-Fy | 0 | 0 | 0 | 0 | 0 | 0 | 0
右轮-接地-Fz | 63875.6148 | 18250.1757 | 54750.5269 | 7742.1751 | 28758.1762 | 16047.2455 | 0
左轮-轮心-Fx | 0 | 35703.8552 | 35703.8552 | 0 | 0 | 0 | 0
左轮-轮心-Fy | 0 | 0 | 0 | 0 | 0 | 0 | 0
左轮-轮心-Fz | 62481.7466 | 53555.7828 | 53555.7828 | 0 | 0 | 0 | 0
右轮-轮心-Fx | 0 | 0 | 35703.8552 | 0 | 0 | 0 | 0
右轮-轮心-Fy | 0 | 0 | 0 | 0 | 0 | 0 | 0
右轮-轮心-Fz | 62481.7466 | 17851.9276 | 53555.7828 | 0 | 0 | 0 | 0