## Sheet1
T45C02 | 铝合金车厢
总质量 | 6000 | kg | 整车轴距 | 3360 | mm
前轴荷 | 2278 | kg | 前轮距 | 1615 | mm
后轴荷 | 3722 | kg | 后轮距 | 1570 | mm
|  |  | 轮距-均值 | 1592.5 | mm
|  |  | 整车质心高 | 1091 | mm
单轮胎质量 | 40.61 | kg
重力加速度 | 9.8 | m/s^2
工况1 | 高倍载荷 | 4 | g
工况2 | 单边过坎 | 2.4 | g-x | 2.7 | g-z
工况3 | 双边过坎 | 2.4 | g-x | 2.7 | g-z
工况4 | 前进制动 | 0.8 | g |  |  | deltaFz | 15274
工况5 | 倒车制动 | 0.8 | g
工况6 | 前进加速 | 0.3 | g
工况7 | 右转极限 | 0.7 | g
工况8
后桥-加载 | 高倍载荷 | 单边过坎-左 | 双边过坎 | 前进制动 | 倒车制动 | 前进加速 | 右转极限
左轮-接地-Fx | 0 | 0 | 0 | 8480.64 | -20699.84 | -8820 | 0
左轮-接地-Fy | 0 | 0 | 0 | 0 | 0 | 0 | 25011.0383
左轮-接地-Fz | 72951.2 | 49242.06 | 49242.06 | 10600.8 | 25874.8 | 21101.675 | 35730.0548
右轮-接地-Fx | 0 | 0 | 0 | 8480.64 | -20699.84 | -8820 | 0
右轮-接地-Fy | 0 | 0 | 0 | 0 | 0 | 0 | 521.8817
右轮-接地-Fz | 72951.2 | 18237.8 | 49242.06 | 10600.8 | 25874.8 | 21101.675 | 745.5452
左轮-轮心-Fx | 0 | 43770.72 | 43770.72 | 0 | 0 | 0 | 0
左轮-轮心-Fy | 0 | 0 | 0 | 0 | 0 | 0 | 0
左轮-轮心-Fz | 0 | 0 | 0 | 0 | 0 | 0 | 0
右轮-轮心-Fx | 0 | 43770.72 | 43770.72 | 0 | 0 | 0 | 0
右轮-轮心-Fy | 0 | 0 | 0 | 0 | 0 | 0 | 0
右轮-轮心-Fz | 0 | 0 | 0 | 0 | 0 | 0 | 0